## BOM_AccelerometerDrivenEmbedded
No. | Quantity | Comment | Designator | Footprint | Value | Manufacturer Part | Manufacturer | Supplier Part | Supplier | Layer | Add into BOM | LCSC Stock | LCSC Price | JLCPCB Stock | JLCPCB Price
1 | 1 | 1uF | C1 | C0402 |  | CL05A105KA5NQNC | SAMSUNG(三星) | C52923 | LCSC | T | yes |  |  | 9852679 | 0.0006
2 | 3 | 10uF | C2,C3,C5 | CAP-SMD_L3.2-W1.6-RD-C7171 |  | TAJA106K016RNJ | Kyocera AVX | C7171 | LCSC | T | yes |  |  | 968050 | 0.0212
3 | 3 | 100nF | C4,C6,C7 | C0402 |  | CL05B104KO5NNNC | SAMSUNG(三星) | C1525 | LCSC | T | yes |  |  | 25740739 | 0.0002
4 | 1 | BAT54CLT1G | D1 | SOT-23-3_L2.9-W1.6-P1.90-LS2.8-BR |  | BAT54CLT1G | onsemi(安森美) | C14308 | LCSC | T | yes |  |  | 100119 | 0.0053
5 | 1 | X6511WV-02H-C30D60 | H1 | HDR-TH_2P-P2.54-V-M |  | X6511WV-02H-C60D30 | XKB Connection(中国星坤) | C706874 | LCSC | T | yes |  |  | 33862 | 0.0051
6 | 1 | PZ254R-11-05P | H2 | HDR-TH_5P-P2.54-H-M-W10.4 |  | PZ254R-11-05P | XFCN(兴飞) | C492413 | LCSC | T | yes |  |  | 61770 | 0.0051
7 | 2 | PM127V-11-04P-H34 | H3,H4 | HDR-TH_4P-P1.27-V-F |  | PM127V-11-04P-H34 | XFCN(兴飞) | C492398 | LCSC | T | yes |  |  | 6256 | 0.0143
8 | 2 | 1.27MM/1*2P | H5,H6 | HDR-TH_2P-P1.27-V-M |  | 1.27-1*2P针 | BOOMELE(博穆精密) | C703015 | LCSC | T | yes |  |  | 8576 | 0.0029
9 | 1 | 0805G (Green) | LD1 | LED0805-R-RD |  | KT-0805G | KENTO | C2297 | LCSC | T | yes |  |  | 2711823 | 0.0024
10 | 1 | SMLP34RGBN1W3 | LED2 | LED-ARRAY-SMD_4P-L1.00-W1.00-TR |  | SMLP34RGBN1W3 | ROHM(罗姆) | C6680390 | LCSC | T | yes |  |  | 16 | 0.2112
11 | 3 | 2N7002 | Q1,Q2,Q3 | SOT-23-3_L2.9-W1.3-P1.90-LS2.4-BR |  | 2N7002 | CJ(江苏长电/长晶) | C8545 | LCSC | T | yes |  |  | 1877513 | 0.002
12 | 3 | 560Ω | R1,R2,R3 | R0402 |  | 0402WGF5600TCE | UNI-ROYAL(厚声) | C25126 | LCSC | T | yes |  |  | 384105 | 0.0002
13 | 4 | 0Ω | R4,R13,R14,R15 | R0402 |  | 0402WGF0000TCE | UNI-ROYAL(厚声) | C17168 | LCSC | T | yes |  |  | 13614488 | 0.0002
14 | 4 | 10kΩ | R5,R10,R11,R12 | R0402 |  | 0402WGF1002TCE | UNI-ROYAL(厚声) | C25744 | LCSC | T | yes |  |  | 6535581 | 0.0002
15 | 2 | 5.1kΩ | R6,R7 | R0402 |  | 0402WGF5101TCE | UNI-ROYAL(厚声) | C25905 | LCSC | B | yes |  |  | 9252462 | 0.0002
16 | 2 | 10kΩ | R8,R9 | R0402 |  | 0402WGF1002TCE | UNI-ROYAL(厚声) | C25744 | LCSC | B | yes |  |  | 6535581 | 0.0002
17 | 1 | K2-1102SP-C3SC-04 | SW1 | SW-SMD_4P-L6.0-W6.0-P4.50-LS9.0 |  | K2-1102SP-C3SC-04 | 韩国韩荣 | C707347 | LCSC | T | yes |  |  | 20266 | 0.0074
18 | 1 | PIC16LF1829-I/SS | U1 | SSOP-20_L7.2-W5.3-P0.65-LS7.8-BL |  | PIC16LF1829-I/SS | MICROCHIP(美国微芯) | C59149 | LCSC | T | yes |  |  | 152 | 0.2926
19 | 1 | KXTJ3-1057 | U2 | LGA-12_L2.0-W2.0-P0.50-BL |  | KXTJ3-1057 | ROHM(罗姆) | C442603 | LCSC | T | yes |  |  | 31 | 0.0924
20 | 1 | TPS76933DBVR(PB-FREE) | U3 | SOT-23-5_L3.0-W1.7-P0.95-LS2.8-BR |  | TPS76933DBVR(清货) | TI(德州仪器) | C7101 | LCSC | T | yes |  |  | 0 | 0.2159
21 | 1 | MICROXNJ | USB1 | MICRO-USB-SMD_MICROXNJ_1 |  | MicroXNJ | SHOU HAN(首韩) | C404969 | LCSC | T | yes |  |  | 175091 | 0.006