## PickAndPlace_PCB_AccelerometerD
Designator | Device | Footprint | Mid X | Mid Y | Ref X | Ref Y | Pad X | Pad Y | Pins | Layer | Rotation | SMD | Comment | Add into BOM
LED2 | SMLP34RGBN1W3 | LED-ARRAY-SMD_4P-L1.00-W1.00-TR | 54.6mm | 5.6mm | 54.6mm | 5.6mm | 54.215mm | 5.985mm | 4 | T | 90 | Yes | SMLP34RGBN1W3 | yes
C4 | 1uF | C0402 | 42.5mm | 3.9mm | 42.5mm | 3.9mm | 42.5mm | 3.48mm | 2 | T | 90 | Yes | 100nF | yes
C6 | 100nF | C0402 | 37.5mm | 5.9mm | 37.5mm | 5.9mm | 37.08mm | 5.9mm | 2 | T | 0 | Yes | 100nF | yes
C7 | 100nF | C0402 | 28.5mm | 6.8mm | 28.5mm | 6.8mm | 28.5mm | 6.38mm | 2 | T | 90 | Yes | 100nF | yes
D1 | BAT54CLT1G | SOT-23-3_L2.9-W1.6-P1.90-LS2.8-BR | 12.9mm | 8.1mm | 12.9mm | 8.1mm | 11.665mm | 9.05mm | 3 | T | 180 | Yes | BAT54CLT1G | yes
H1 | X6511WV-02H-C30D60 | HDR-TH_2P-P2.54-V-M | 8.2mm | 8.4mm | 8.2mm | 8.4mm | 9.47mm | 8.4mm | 2 | T | 180 | No | X6511WV-02H-C30D60 | yes
H3 | PM127V-11-04P-H34 | HDR-TH_4P-P1.27-V-F | 33.6mm | 2.3mm | 33.6mm | 2.3mm | 31.695mm | 2.3mm | 4 | T | 0 | No | PM127V-11-04P-H34 | yes
H4 | PM127V-11-04P-H34 | HDR-TH_4P-P1.27-V-F | 51.2mm | 5.3mm | 51.2mm | 5.3mm | 51.2mm | 7.205mm | 4 | T | 270 | No | PM127V-11-04P-H34 | yes
H5 | 1.27MM/1*2P | HDR-TH_2P-P1.27-V-M | 54.3mm | 8.1mm | 54.3mm | 8.1mm | 53.665mm | 8.1mm | 2 | T | 0 | No | 1.27MM/1*2P | yes
H6 | 1.27MM/1*2P | HDR-TH_2P-P1.27-V-M | 54.3mm | 2.9mm | 54.3mm | 2.9mm | 54.935mm | 2.9mm | 2 | T | 180 | No | 1.27MM/1*2P | yes
LD1 | 0805G (Green) | LED0805-R-RD | 17.5mm | 7.5mm | 17.5mm | 7.5mm | 16.45mm | 7.5mm | 2 | T | 180 | Yes | 0805G (Green) | yes
Q1 | 2N7002 | SOT-23-3_L2.9-W1.3-P1.90-LS2.4-BR | 48.3mm | 8mm | 48.3mm | 8mm | 49.25mm | 9mm | 3 | T | 90 | Yes | 2N7002 | yes
Q2 | 2N7002 | SOT-23-3_L2.9-W1.3-P1.90-LS2.4-BR | 44.7mm | 8mm | 44.7mm | 8mm | 45.65mm | 9mm | 3 | T | 90 | Yes | 2N7002 | yes
Q3 | 2N7002 | SOT-23-3_L2.9-W1.3-P1.90-LS2.4-BR | 46mm | 3.3mm | 46mm | 3.3mm | 45mm | 4.25mm | 3 | T | 180 | Yes | 2N7002 | yes
R1 | 0Ω | R0402 | 48.8mm | 2.6mm | 48.8mm | 2.6mm | 48.367mm | 2.6mm | 2 | T | 0 | Yes | 560Ω | yes
R2 | 560Ω | R0402 | 48.8mm | 3.8mm | 48.8mm | 3.8mm | 48.367mm | 3.8mm | 2 | T | 0 | Yes | 560Ω | yes
R3 | 560Ω | R0402 | 48.8mm | 5mm | 48.8mm | 5mm | 48.367mm | 5mm | 2 | T | 0 | Yes | 560Ω | yes
R4 | 0Ω | R0402 | 6.3mm | 4.2mm | 6.3mm | 4.2mm | 6.3mm | 3.767mm | 2 | T | 90 | Yes | 0Ω | yes
R5 | 10kΩ | R0402 | 15.3mm | 9.3mm | 15.3mm | 9.3mm | 14.867mm | 9.3mm | 2 | T | 0 | Yes | 10kΩ | yes
R10 | 10kΩ | R0402 | 17.6mm | 9.3mm | 17.6mm | 9.3mm | 18.033mm | 9.3mm | 2 | T | 180 | Yes | 10kΩ | yes
R11 | 10kΩ | R0402 | 30.1mm | 2.2mm | 30.1mm | 2.2mm | 30.1mm | 1.767mm | 2 | T | 90 | Yes | 10kΩ | yes
R12 | 10kΩ | R0402 | 28.3mm | 2.2mm | 28.3mm | 2.2mm | 28.3mm | 1.767mm | 2 | T | 90 | Yes | 10kΩ | yes
SW1 | K2-1102SP-C3SC-04 | SW-SMD_4P-L6.0-W6.0-P4.50-LS9.0 | 33.3mm | 6.7mm | 33.3mm | 6.7mm | 28.9mm | 8.95mm | 4 | T | 0 | Yes | K2-1102SP-C3SC-04 | yes
U1 | PIC16LF1829-I/SS | SSOP-20_L7.2-W5.3-P0.65-LS7.8-BL | 23.8mm | 5.5mm | 23.8mm | 5.5mm | 26.725mm | 8.991mm | 20 | T | 180 | Yes | PIC16LF1829-I/SS | yes
U2 | KXTJ3-1057 | LGA-12_L2.0-W2.0-P0.50-BL | 40.4mm | 7mm | 40.4mm | 7mm | 41.275mm | 6.25mm | 12 | T | 90 | Yes | KXTJ3-1057 | yes
USB1 | MICROXNJ | MICRO-USB-SMD_MICROXNJ_1 | 3.2mm | 5.5mm | 3.2mm | 5.5mm | 4.532mm | 6.8mm | 9 | T | 270 | No | MICROXNJ | yes
C1 | 1uF | C0402 | 12.6mm | 5.2mm | 12.6mm | 5.2mm | 12.6mm | 4.78mm | 2 | T | 90 | Yes | 1uF | yes
U3 | TPS76933DBVR(PB-FREE) | SOT-23-5_L3.0-W1.7-P0.95-LS2.8-BR | 15.1mm | 4.7mm | 15.1mm | 4.7mm | 13.8mm | 5.65mm | 5 | T | 180 | Yes | TPS76933DBVR(PB-FREE) | yes
H2 | PZ254R-11-05P | HDR-TH_5P-P2.54-H-M-W10.4 | 11.6mm | 1.692mm | 11.6mm | 1.692mm | 6.52mm | 1.692mm | 5 | T | 0 | No | PZ254R-11-05P | yes
R13 | 0Ω | R0402 | 46.6mm | 6.5mm | 46.6mm | 6.5mm | 47.033mm | 6.5mm | 2 | T | 180 | Yes | 0Ω | yes
R14 | 0Ω | R0402 | 43.7mm | 6.1mm | 43.7mm | 6.1mm | 43.7mm | 6.533mm | 2 | T | 270 | Yes | 0Ω | yes
R15 | 0Ω | R0402 | 43.7mm | 3.2mm | 43.7mm | 3.2mm | 43.7mm | 3.633mm | 2 | T | 270 | Yes | 0Ω | yes
R6 | 5.1kΩ | R0402 | 8.2mm | 6.6mm | 8.2mm | 6.6mm | 8.633mm | 6.6mm | 2 | B | 180 | Yes | 5.1kΩ | yes
R7 | 5.1kΩ | R0402 | 8.2mm | 4.4mm | 8.2mm | 4.4mm | 8.633mm | 4.4mm | 2 | B | 180 | Yes | 5.1kΩ | yes
R8 | 10kΩ | R0402 | 4.5mm | 6.6mm | 4.5mm | 6.6mm | 4.933mm | 6.6mm | 2 | B | 180 | Yes | 10kΩ | yes
R9 | 10kΩ | R0402 | 4.5mm | 4.4mm | 4.5mm | 4.4mm | 4.933mm | 4.4mm | 2 | B | 180 | Yes | 10kΩ | yes
C5 | 10uF | CAP-SMD_L3.2-W1.6-RD-C7171 | 39.4mm | 2.1mm | 39.4mm | 2.1mm | 40.93mm | 2.1mm | 2 | T | 180 | Yes | 10uF | yes
C2 | 10uF | CAP-SMD_L3.2-W1.6-RD-C7171 | 18.7mm | 3.8mm | 18.7mm | 3.8mm | 18.7mm | 5.33mm | 2 | T | 270 | Yes | 10uF | yes
C3 | 10uF | CAP-SMD_L3.2-W1.6-RD-C7171 | 9.4mm | 4.3mm | 9.4mm | 4.3mm | 10.93mm | 4.3mm | 2 | T | 180 | Yes | 10uF | yes